## Sheet1
固定线路低速自动驾驶零部件清单
序号 | 名称 | 规格型号 | 版本 | 数量 | 供货厂家或品牌 | 规格及说明 | 零件位置 | 外观色别 | 是否有现货 | 图片 | 备注 | 相关技术参数
1 | 前视摄像头主机 | ME630 | A | 1 | 格陆博 | 摄像头传感器 和声音报警装置 | 前挡风玻璃内部 | 黑色 | 有 |  | 带线束 | 技术参数
2 | 显示装置 | CAB000087 | A | 1 | 格陆博 | 提供视觉报警 和系统状态提示 | 仪表台左侧 | 黑色 | 有 |  | 带线束 | 技术参数
3 | 雷达 | ARS408 | A | 1 | continental | 检测障碍物信息 | 车辆前保险杠中间 | 黑色 | 有 |  |  | 技术参数
4 | 雷达线束 | 专用件 | A | 1 | continental | 连接雷达和车辆 | 根据布线安排 | 紫色 | 有
5 | 快速原型控制器 | RapidECU-S1 | A | 1 | 九州华海 | 算法硬件平台 | 仪表台内部 | 黑色 | 有 |  |  | 技术参数
6 | 专用开发线束 | HRNS-06S1 | A | 1 | 九州华海 | 连接车辆信号 | 根据布线安排 | 彩色 | 有 |  |  | 技术参数
7 | IBC |  | A | 1 | 格陆博 | 制动执行机构 | 制动踏板处 | 黑色 |  |  |  | 技术参数
8 | 环视高清摄像头 | AVP001 | A | 1 | YINGCHUANG | 摄像头传感器 | 车辆四周 | 黑色 | 有 |  |  | 技术参数
9 | 高清车载级10.1寸液晶屏 | AUO | A | 1 | AUO | 显示环视信息 | 仪表台 | 黑色 | 有
Note on B9: Sherry Qi: 做完全自动泊车必须配置IBC及EPS，格陆博提供IBC，EPS可推荐供应商或客户自行提供

## Sheet2
摄像头主机 |  | 返回
物理特性
尺寸 | 122x79x43mm (LxWxH)
重量 | 200g
颜色 | 黑色
电缆直径 | 4.8mm
电缆长度 | 3m
外壳材料 | 铝/ 塑料
电气特性
输入电压 | 12-28VDC
输入电流 | 12V(220mA),24V(120mA)
环境特性
工作温度 | -20°c to +85°c
存储温度 | -40°c to +105°c
传感器
视场角 | 38° （水平视场角）
聚焦范围 | 5m 至无穷远
像素阵列 | 总像素数: 752H x 480V 有效像素数: 640H x 480V
光学格式 | 1/3”
像素大小 | 6.0μm x 6.0μm
动态范围 | >55dB linear; >100dB in HDR mode
快门类型 | Global shutter—TrueSNAP™
响应 | 4.8 V/lux sec (550nm)
AGC | 自动

## Sheet3
显示屏参数 |  | 返回
物理特性
直径 | 49mm
深度 | 24mm
深度 | 29mm
重量 | 66mm
颜色 | 黑色
外壳材质 | 塑料
电缆长度 | 3m
电缆直径 | 3.1mm
电气特性
输入电压 | 5VDC
输入电流 | 500mA
环境特性
工作温度 | -20℃to+85℃
存储温度 | -40℃to+100℃
工作湿度 | 95%
显示特性
视角 | 100°
显示颜色 | LCD全彩
分辨率 | 128*128

## Sheet4
毫米波雷达 |  | 返回
性能参数
距离范围 | 100m（近场）、250m （远场）
测距分辨率 | 0.39m（近场）、1.79m（远场）
测距精度 | ± 0.1m（近场）、± 0.4m（远场）
俯仰检测角度 | 20°（近场）、14°（远场）
水平检测角度 | ±60°（近场）、±9°（远场）
水平角度分辨率 | 3.2°@0m、4.5°@100m、12.3°@20m、1.6°（远场）
水平角度精度 | ±0.3°@0m、±1°@100m、±5°@20m、±0.1°（远场）
测速范围 | -400~200km/h
测速分辨率 | 0.43km/h（近场）、0.37km/h（远场）
测速精度 | ±0.1km/h
周期 | 72ms
工作环境
工作频率 | 77 GHz
工作电压范围 | 8V～32V DC
工作温度 | -40° C to 85° C
外观
封装尺寸 | 137.25 × 90.8 × 30.66 (LxWxH)
重量 | 320g
材料 | 塑料/铝

## Sheet5
快速原型参数 |  | 返回
基本参数
供电电压 | 正常工作电压7V~32V
工作温度 | -40℃~+85℃
电路保护 | 所有的输入、输出接口都有相对地和蓄电池正极的短路保护，电源接口采用主继电器保护
防护等级 | 防尘防水等级 IP67 ，气候环境防护符合ISO16750-4，化学环境防护符合ISO16750-5
机械强度 | 振动、冲击、跌落试验符合ISO16750-3
功能安全 | ISO 26262，ASIL-D
外壳 | 材料铝，外部尺寸240mm×238mm×33mm
接插件 | 154针AMP接插件
重量 | 1800g
处理器
主处理器 | MPC5674F，32位，主频160MHz（最大264MHz），硬件浮点单元
安全MCU | MC9S08，8位
存储器 | Flash 4MB，SRAM 256KB， EEPROM 8KB
CAN | 4路，符合CAN2.0B，ISO11898
程序刷写 | 基于CAN总线的Bootloader
电源输出
通道数 | 4路
硬件配置 | 3路5V，300mA 1路可编程，1.5~10V，300mA
通道配置 | 4 路 CAN，CAN2.0B，ISO11898
1 路 LIN，主机工作模式
1 路 RS232
1 路 RS485

## Sheet6
快速原型接线定义 |  |  | 返回
套管颜色 | 信号名称 | 信号定义
电源 （红+黑） | 1-46: I_BAT | 蓄电池正极
| 1-33:I_GND | 蓄电池负极
| 1-49: I_UBR | 主继电器后蓄电池正极
| 1-2: I_KL15 | 点火开关
| 1-17: O_5V_300MA | 传感器电源，5V，300mA
| 1-32: O_5V_300MA | 传感器电源，5V，300mA
| 1-47: O_5V_300MA | 传感器电源，5V，300mA
| 1-48: O_AP_300MA | 可编程传感器电源，输出电压1.5V~10V，300mA
| 1-34:O_GND | 传感器供电负极
| 2-21:O_GND | 传感器供电负极
| 2-22:O_GND | 传感器供电负极
| 2-25:O_GND | 传感器供电负极
| 2-65:O_GND | 传感器供电负极
BOOTKEY （黄） | 2-26:O_GND | Bootloader启动配置，插入BootKey进入程序下载模式
2-82: I_BootKey
通信 （黄+绿） | 2-61: CANA_H | CANA，高
| 2-83: CANA_L | CANA，低
| 2-19: CANB_H | CANB，高
| 2-41: CANB_L | CANB，低
| 2-18: CANC_H | CANC，高
| 2-62: CANC_L | CANC，低
| 2-17: CAND_H | CAND，高
| 2-39: CAND_L | CAND，低
| 2-63：LINA_M | LIN总线,主机工作模式
| 2-40: RS232_IN | RS232，输入
| 2-84: RS232_OUT | RS232，输出
| 2-85: RS485_A | RS485，A
| 2-86: RS485_B | RS485，B

## Sheet7
360环视系统摄像头参数 |  |  |  | 返回
NO. | ITEM |  | Description
1 | F.NO |  | 2.0 ± 5%
2 | FOV | Horizontal | 190°
|  | Vertical | 109.8°
|  | Diagonal | 208°
3 | Optical Distortion |  | <-97.5%
4 | Relative Illumination |  | >93%
5 | Optical Size |  | 1/4 inch
6 | Pixel Size |  | 3.0um
7 | Active Pixel |  | 1280 x 800
8 | Color Filter Array |  | RGB
9 | Shutter Type |  | Electronic Rolling Shutter
10 | Signal Noise Ratio |  | 41dB
12 | Dynamic Range |  | Up to 96dB
13 | Exposure Control |  | Auto Exposure Control
14 | Gain Control |  | Auto Gain Control
15 | White Balance Control |  | Auto White Balance
16 | Minimum Illuminance |  | TBD
17 | Horizontal Resolution |  | TBD
18 | Vertical Resolution |  | TBD
19 | Gamma |  | TBD
20 | Operation Voltage |  | 5V
21 | Power Consumption |  | TBD
22 | Operation time after start |  | < 1 Second
23 | Operation Temperature |  | -40°C-+85°C
24 | Storage Temperature |  | -40°C -+105°C
25 | Output Format |  | YUV 422, 8BIT
26 | Output Interface |  | MAX96705 LVDS
27 | Connect |  | IMS 4100.SMBA.2Z10.029 (Male : 4101.SMBA.1Z10.029)
28 | Dimensions (W/L/H) |  | 25.00/25.00/35.02 mm
29 | Automotive Standard |  | EX-X46498, ES-X82010

## Sheet8
IBC技术参数 |  | 返回
执行器
电机功率 | 380W
主缸推力 | 5000N
活塞行程 | 42mm
主缸活塞直径 | 23.81mm
主缸压力 | 10MPa
建压时间 | 0.2s@10MPa
重量 | 5kg
ECU设计参数
通信方式 | CAN(高速，500kbit/s)
寿命 | ≥1000,000次
工作温度 | -40~125℃
工作电压 | 9V~16V
静态电流（点火关闭） | ≤100uA
空闲电流 | ≤300mA
工作电流 | ≤80A
电机特性
电压 | 12V
线电阻 | 34± 2.04mΩ
线电感 | 220± 13.2uH
额定相电流 | 80A
额定转矩 | 3.93±3%
额定转速 | 830rpm
损耗转矩 | 0.025N·m
齿槽转矩 | 0.02N·m
反电势 | 6.55±0.35V/krpm
空载噪音 | 45dB max
转动惯量 | 0.9*10-4Kg.m2 max
耐压 | AC600V,1mA,1s
绝缘阻抗 | DC500V,100mΩ min
质量 | 2.5Kg max
工作温度 | -40°C-+85°C