## 总线与ADAS控制器信号交互
| 信号名称 | 整车 | ADAS控制器 | 反馈 | 备注 | 回复
S:发送 | 电机实际转速 | S | R | ok
R:接收 | 电机实际扭矩 | S | R | ok
| 加速踏板开度 | S | R | ok
| 加速踏板行程速率 | S | R | NOK |  | 这个没有也没关系，可以通过加速踏板行程求导得到
| 电机故障指示 | S | R | ok
| 电机启动请求 | S | R | ok
| 电机停止请求 | S | R | ok
| 断电指示 | S | R |  | 什么的断电 | 动力系统的
| 降档请求 | S | R |  | 为什么要发ADAS降档？ | 如果车是自动挡就不需要
| CAN通信错误 | S | R | ok
| 电机转速信号错误 | S | R | ok
| 电机扭矩信号错误 | S | R | ok
| 电机不响应AEB控制 | S | R |  | 电机为什么要受AEB控制？ | 这两个是需要整车VCU发给我的，用来判断是否满足AEB,ACC运行条件
| 电机不响应ACC控制 | S | R |  | 电机为什么要受ACC控制？
| 电机运行状态 | S | R | ok
| 加速踏板信号异常 | S | R | ok
| MCU指令模式 | S | R |  | ADAS需要什么样的模式
| 3E（PT) 系统准备就绪 | S | R |  | 是什么东西？ | 这个是之前一家电动车公司提供给我们的，主要是为了判断动力系统，电池系统是否准备好，检测其异常
| PT系统故障指示灯 | S | R |  | 是什么东西？
| MCU工作状态模式 | S | R | ok | ADAS对此有什么要求？ | 这个要看你们的MCU有哪些工作状态，主要是为了判断是否能启动相关ADAS功能
| MCU故障状态 | S | R | ok
| AEB开/关 | S | R |  | ADAS对此有什么要求？ | 整车检测到一些异常可以控制AEB，ACC关闭
| AEB开关NG标志 | S | R |  | ADAS对此有什么要求？
| 雨刮状态(或雨量传感器信号) | S | R |  | 这个传感器谁提供？ | 有雨刮信号也可以，这个是为了判断当时天气状况
| 右转信号 | S | R | ok
| 左转信号 | S | R | ok
| 车门信号FL | S | R | ok
| 车门信号FR | S | R | ok
| 车门信号RL | S | R | ok
| 车门信号RR | S | R | ok
| 方向盘转向角 | S | R | ok
| 方向盘转向角变化率 | S | R | ok
| 方向盘转向角信号NG标志 | S | R | ok
| 安全带开关 | S | R |  | 需加装
| 车速信号 | S | R | ok | 准备加装ABS
| 加速度信号 | S | R | ok | 准备加装惯性单元
| 车速信号NG标志 | S | R | ok | 准备加装ABS
| 横摆角速度 | S | R | ok | 准备加装惯性单元
| 制动踏板开关信号 | S | R | ok | 需改装
| 制动踏板行程 | S | R | ok | 需改装
| 制动踏板移动速率 | S | R |  | 这个具体要求说明 | 没有也可以
| 挡位信息 | S | R | ok | 暂定是换挡器硬线接MCU发CAN上
| 怠速请求(发送至电机) | R | S |  | 请提供具体通信矩阵列表 | 具体的还没做好，因为还有很多关于仪表和车机的信号需要添加进去，另外这些命令是发到整车VCU还是直接发到各个系统，需要讨论
| AEB/ACC工作状态信号 | R | S |  | 请提供具体通信矩阵列表
| 减速度请求(发送至Ibooster) | R | S |  | 请提供具体通信矩阵列表
| 加速请求(发送至电机) | R | S |  | 请提供具体通信矩阵列表