## Sheet1
ADAS系统零部件BOM表
实现功能：FCW、LDW、AEB、ACC、PDS、TSR（仅限限速标志）
序号 | 名称 | 规格型号 | 数量 | 供货厂家或品牌 | 规格及说明 | 零件位置 | 外观色别 | 图片 |  | 备注
传感器
1 | 摄像头主机 | ME630 | 1 | mobileye | 摄像头传感器 和声音报警装置 | 前挡风玻璃内部 | 黑色 |  | 技术参数 | 带线束
2 | 保险丝 | 通用件 | 2 | mobileye | 连接摄像头主机与 车辆点火线、电源线 | 根据布线安排 | 黑、蓝
3 | 显示装置 | CAB000087 | 1 | mobileye | 提供视觉报警 和系统状态提示 | 仪表台左侧 | 黑色 |  | 技术参数 | 如果后期量产可以不用这个，直接集成到仪表
4 | 雷达 | ARS308 | 1 | continental | 检测障碍物信息 | 车辆前保险杠中间 | 黑色 |  | 技术参数
5 | 雷达线束 | 专用件 | 1 | continental | 连接雷达和车辆 | 根据布线安排 | 紫色
控制器
6 | 快速原型控制器 | RapidECU-S1 | 1 | 九州华海 | 算法硬件平台 | 仪表台内部 | 黑色 |  | 技术参数 | 前期样车改装用快速原型会快一些，后期量产用量产控制器代替，该控制器为格陆博自主开发
7 | 专用开发线束 | HRNS-06S1 | 1 | 九州华海 | 连接车辆信号 | 根据布线安排 | 彩色 |  | 技术参数
执行机构
8 | IBC样件 | IBC-Gen3 | 1 | 格陆博 | 用于执行系统制动命令及响应制动踏板制动助力 | 发动机舱 | 银色 |  | 技术参数
9 | 液压传感器 | 35IP2A | 1 | 森纳塔 | 检测制动管路油压 | 发动机舱 | 银色
10 | 主缸及储液罐 | D2381 | 1 | 格陆博 | 液压制动系统制动总泵 | 发动机舱 | 白色 银色

## Sheet2
返回 | 摄像头主机
物理特性
| 尺寸 | 122x79x43mm (LxWxH)
| 重量 | 200g
| 颜色 | 黑色
| 电缆直径 | 4.8mm
| 电缆长度 | 3m
| 外壳材料 | 铝/ 塑料
电气特性
| 输入电压 | 12-28VDC
| 输入电流 | 12V(220mA),24V(120mA)
环境特性
| 工作温度 | -20°c to +85°c
| 存储温度 | -40°c to +105°c
传感器
| 视场角 | 38° （水平视场角）
| 聚焦范围 | 5m 至无穷远
| 像素阵列 | 总像素数: 752H x 480V 有效像素数: 640H x 480V
| 光学格式 | 1/3”
| 像素大小 | 6.0μm x 6.0μm
| 动态范围 | >55dB linear; >100dB in HDR mode
| 快门类型 | Global shutter—TrueSNAP™
| 响应 | 4.8 V/lux sec (550nm)
| AGC | 自动

## Sheet3
返回 | 显示屏参数
物理特性
| 直径 | 49mm
| 深度 | 24mm
| 深度 | 29mm
| 重量 | 66mm
| 颜色 | 黑色
| 外壳材质 | 塑料
| 电缆长度 | 3m
| 电缆直径 | 3.1mm
电气特性
| 输入电压 | 5VDC
| 输入电流 | 500mA
环境特性
| 工作温度 | -20℃to+85℃
| 存储温度 | -40℃to+100℃
| 工作湿度 | 95%
显示特性
| 视角 | 100°
| 显示颜色 | LCD全彩
| 分辨率 | 128*128

## Sheet4
返回 | 毫米波雷达
性能参数
| 距离范围 | 100m（近场）、250m （远场）
| 测距分辨率 | 0.39m（近场）、1.79m（远场）
| 测距精度 | ± 0.1m（近场）、± 0.4m（远场）
| 俯仰检测角度 | 20°（近场）、14°（远场）
| 水平检测角度 | ±60°（近场）、±9°（远场）
| 水平角度分辨率 | 3.2°@0m、4.5°@100m、12.3°@20m、1.6°（远场）
| 水平角度精度 | ±0.3°@0m、±1°@100m、±5°@20m、±0.1°（远场）
| 测速范围 | -400~200km/h
| 测速分辨率 | 0.43km/h（近场）、0.37km/h（远场）
| 测速精度 | ±0.1km/h
| 周期 | 72ms
工作环境
| 工作频率 | 77 GHz
| 工作电压范围 | 8V～32V DC
| 工作温度 | -40° C to 85° C
外观
| 封装尺寸 | 137.25 × 90.8 × 30.66 (LxWxH)
| 重量 | 320g
| 材料 | 塑料/铝

## Sheet5
返回 | 快速原型参数
基本参数
| 供电电压 | 正常工作电压7V~32V
| 工作温度 | -40℃~+85℃
| 电路保护 | 所有的输入、输出接口都有相对地和蓄电池正极的短路保护，电源接口采用主继电器保护
| 防护等级 | 防尘防水等级 IP67 ，气候环境防护符合ISO16750-4，化学环境防护符合ISO16750-5
| 机械强度 | 振动、冲击、跌落试验符合ISO16750-3 （GB T 28046）
| 功能安全 | ISO 26262，ASIL-D
| 外壳 | 材料铝，外部尺寸240mm×238mm×33mm
| 接插件 | 154针AMP接插件
| 重量 | 1800g
处理器
| 主处理器 | MPC5674F，32位，主频160MHz（最大264MHz），硬件浮点单元 （飞思卡尔）
| 安全MCU | MC9S08，8位 （飞思卡尔）
| 存储器 | Flash 4MB，SRAM 256KB， EEPROM 8KB
| CAN | 4路，符合CAN2.0B，ISO11898
| 程序刷写 | 基于CAN总线的Bootloader
电源输出
| 通道数 | 4路
| 硬件配置 | 3路5V，300mA 1路可编程，1.5~10V，300mA
| 通道配置 | 4 路 CAN，CAN2.0B，ISO11898
1 路 LIN，主机工作模式
1 路 RS232
1 路 RS485

## Sheet6
返回 | 快速原型接线定义
| 套管颜色 | 信号名称 | 信号定义
| 电源 （红+黑） | 1-46: I_BAT | 蓄电池正极
|  | 1-33:I_GND | 蓄电池负极
|  | 1-49: I_UBR | 主继电器后蓄电池正极
|  | 1-2: I_KL15 | 点火开关
|  | 1-17: O_5V_300MA | 传感器电源，5V，300mA
|  | 1-32: O_5V_300MA | 传感器电源，5V，300mA
|  | 1-47: O_5V_300MA | 传感器电源，5V，300mA
|  | 1-48: O_AP_300MA | 可编程传感器电源，输出电压1.5V~10V，300mA
|  | 1-34:O_GND | 传感器供电负极
|  | 2-21:O_GND | 传感器供电负极
|  | 2-22:O_GND | 传感器供电负极
|  | 2-25:O_GND | 传感器供电负极
|  | 2-65:O_GND | 传感器供电负极
| BOOTKEY （黄） | 2-26:O_GND | Bootloader启动配置，插入BootKey进入程序下载模式
2-82: I_BootKey
| 通信 （黄+绿） | 2-61: CANA_H | CANA，高
|  | 2-83: CANA_L | CANA，低
|  | 2-19: CANB_H | CANB，高
|  | 2-41: CANB_L | CANB，低
|  | 2-18: CANC_H | CANC，高
|  | 2-62: CANC_L | CANC，低
|  | 2-17: CAND_H | CAND，高
|  | 2-39: CAND_L | CAND，低
|  | 2-63：LINA_M | LIN总线,主机工作模式
|  | 2-40: RS232_IN | RS232，输入
|  | 2-84: RS232_OUT | RS232，输出
|  | 2-85: RS485_A | RS485，A
|  | 2-86: RS485_B | RS485，B

## Sheet7
返回 | IBC技术参数
执行器
| 电机功率 | 380W
| 主缸推力 | 5000N
| 活塞行程 | 42mm
| 主缸活塞直径 | 23.81mm
| 主缸压力 | 10MPa
| 建压时间 | 0.2s@10MPa
| 重量 | 5kg
ECU设计参数
| 通信方式 | CAN(高速，500kbit/s)
| 寿命 | ≥1000,000次
| 工作温度 | -40~125℃
| 工作电压 | 9V~16V
| 静态电流（点火关闭） | ≤100uA
| 空闲电流 | ≤300mA
| 工作电流 | ≤80A
电机特性
| 电压 | 12V
| 线电阻 | 34± 2.04mΩ
| 线电感 | 220± 13.2uH
| 额定相电流 | 80A
| 额定转矩 | 3.93±3%
| 额定转速 | 830rpm
| 损耗转矩 | 0.025N·m
| 齿槽转矩 | 0.02N·m
| 反电势 | 6.55±0.35V/krpm
| 空载噪音 | 45dB max
| 转动惯量 | 0.9*10-4Kg.m2 max
| 耐压 | AC600V,1mA,1s
| 绝缘阻抗 | DC500V,100mΩ min
| 质量 | 2.5Kg max
| 工作温度 | -40°C-+85°C