## Function Required
格陆博科技 Global Tech |  |  | 客户功能需求调查表
序号 | 名称 |  | 功能描述 | 配置状态 | 客户需求 | 附加描述(需求信号) | YES | NO
1 | 静态驻车 | 静态驻车 | 车辆静止，手动拉EPB开关，执行驻车制动。 | X | YES | 1、ABS轮速信号及有效性信号；
2 |  | 点火关闭自动驻车 | 车辆静止，点火钥匙转至ACC位置后，自动执行驻车制动（无需拉EPB开关）。 | O |  | 1、ABS轮速信号及有效性信号； 2、IGN+信号(包括硬线及CAN线上报文)；
3 |  | 夹紧力调整 | EPB在执行驻车时，根据坡度大小，自动设置驻车力；分小力和大力两个等级。 | O
4 |  | 滚动再夹紧功能 | 在车辆驻车状态下，如果检测到轮子发生滚动将自动再次夹紧，提高驻车制动力。 | O |  | 1、ESP工作状态信号及有效性信号； 2、轮速脉冲信号及有效性信号；
5 |  | 夹紧力减小再夹紧功能 | 在车辆驻车状态下，如果检测到夹紧力下降自动再次夹紧，提高驻车制动力。 | O
6 |  | 外部请求接口 | 可以响应其他控制模块的驻车命令，实现AUTO HOLD或起停功能 | O |  | 1、ESP工作状态信号；
7 | 静态释放 | 静态释放 | IGN ON，踩下制动或油门踏板，手动按EPB开关，释放驻车制动。 | X |  | 1、制动踏板信号及有效性信号； 2、油门踏板信号及有效性信号； 3、IGN+信号(包括硬线及CAN线上报文)；
8 |  | 起步自动释放 | 发动机运转状态，变速箱档位在前进或后退档，驾驶员在座位上，车辆起步时，自动松开驻车制动，并根据坡度大小进行智能调整，以防溜坡。 | X |  | 1、发动机运转状态； 2、发动机转速信号及有效性信号； 3、发送机扭矩信号及有效性信号； 4、发送机摩擦扭矩信号及有效性信号； 5、油门踏板及有效性信号； 6、变速箱实际档位信号及有效性信号； 7、离合器位置传感器及有效性信号（MT车型）； 8、安全带信号及有效性信号； 9、驾驶员侧门开关信号及有效性信号；
9 |  | 失效释放 | 在车辆制动踏板和油门信号都失效情况下，EPB驻车状态，长按EPB释放开关5S，驻车释放。 | O |  | 1、制动踏板信号及有效性信号； 2、油门踏板信号及有效性信号； 3、IGN+信号(包括硬线及CAN线上报文)；
10 |  | 维修释放 | 车辆静止，EPB释放状态，长按EPB释放开关10s，EPB执行释放到底动作，用于制动系统更换维修。 | O |  | 1、ABS轮速信号及有效性信号；
11 | 动态驻车 | 动态驻车 (CDP) | 在行驶中，拉住EPB开关不放，EPB请求ESP进行四轮液压制动，减速度可达0.6g。 | O |  | 1、ESP工作状态信号及有效性信号； 2、ABS工作状态信号； 3、点亮后尾灯请求信号；
12 |  | 动态驻车 (RWU) | 在车辆行进中，拉住EPB开关不放，EPB可以通过驻车制动进行减速，且具有后轮防抱死的功能（RWU功能），使车辆保持稳定的减速，高附路面减速度＞0.2g（平均）。 | X |  | 1、ABS轮速信号及有效性信号； 2、ESP工作状态信号及有效性信号； 3、ABS工作状态信号及有效性信号； 4、点亮后尾灯请求信号；
13 | 辅助功能 | 自动驻车关闭 | 按下开关保持3s后，可以临时关闭自动驻车功能。 | O |  | 1、IGN+信号(包括硬线及CAN线上报文)；
14 |  | 车辆静态判断 | 在轮速失效的情况下，根据加速度传感器智能识别车辆的动静态。 | X |  | 1、ABS轮速信号及有效性信号；
客户自定义功能项
N
N
填写说明： |  |  | 1 配置状态：X 功能必备， O 功能可选； 2 客户需求项，需要客户根据车辆功能需求进行选择，YES 需要该功能，NO 不需要功能； 3 附件描述项，需要客户填写，额外的功能需求或对此项功能的附加要求； 4 如要求的功能不在此表所列的功能项中，客户可在列表下方添加新的功能需求；
Note on F2: 作者: 客户填写
Note on G2: 作者: 客户填写