## Sheet1
格陆博科技CAN网络信号需求列表---技术中心(20151130)
序号 | 信号名 | 输入/输出 | 类型 | 长度bit | 周期ms | 允许延迟ms | 初始值 | 是否必需 | 描述 | 是否支持
1 | WheelSpeed(FL/FR/RL/RR) | input | unsigned | 12 | 10 | 50 | 0 | 是 | 用于判断车辆运行状态
2 | WheelSpeedValid(FL/FR/RL/RR) |  | boolean | 1 | 10 | 50 | 0 | 是 | 轮速信号有效性判断
3 | WheelSpeedAliveRollingCount |  | unsigned | 4 | 10 | 50 | 0 | 否 | 用于校验网络传输的有效性。如果取消则功能安全性降低
4 | WheelSpeedChecksum |  | unsigned | 12 | 10 | 50 | 0 | 否 | 用于校验网络传输的有效性。如果取消则功能安全性降低
5 | BrakeLightSwitch |  | unsigned | 1 | 20 | 100 | 0 | 是 | 判断驾驶员是否踩下制动踏板
6 | BrakeLightSwitchValid |  | boolean | 1 | 20 | 100 | 0 | 是 | 制动踏板信号有效性判断
7 | GearPosition |  | unsigned | 3 | 20 | 100 | 0 | 是 | 对于纯电动车型，变速箱实际无倒档。档位应发送表征驾驶员意图的换挡杆位置信号，需有至少包含前进档、倒档、空挡、驻车档状态
8 | GearPostionValid |  | boolean | 1 | 20 | 100 | 0 | 是 | 档位信号有效性判断
9 | AccPedalPostion |  | unsigned | 8 | 20 | 100 | 0 | 是 | 油门踏板信号，驶离辅助功能的输入条件。该信号应确保分辨率小于0.5%/bit
10 | AccPedalPostionValid |  | boolean | 1 | 20 | 100 | 0 | 是 | 油门踏板信号有效性判断
11 | MotorSpeed |  | unsigned | 16 | 20 | 100 | 0 | 是 | 电机转速信号
12 | MotorSpeedValid |  | boolean | 1 | 20 | 100 | 0 | 是 | 电机转速有效性判断
13 | MotorTorque |  | unsigned | 10 | 20 | 100 | 0 | 是 | 电机扭矩信号，该信号需确保分辨率小于1N/bit
14 | MotorTorqueValid |  | boolean | 1 | 20 | 100 | 0 | 是 | 电机扭矩有效性判断
15 | KeySwitchIGN |  | unsigned | 1 | 20 | 100 | 0 | 是 | 钥匙状态在ON档判断（KL15），是大部分功能激活的输入条件
16 | KeySwitchCRK |  | unsigned | 1 | 20 | 100 | 0 | 是 | 钥匙状态在Crank，用于启动时的低电压屏蔽
17 | PTReady |  | unsigned | 1 | 20 | 100 | 0 | 是 | PowerTrainReady，表征高压已上电，驾驶员只要挂号档位，踩下油门车辆就可以行驶。
18 | OdoMeter |  | unsigned | 24 | 500 | 5000 | 0 | 是 | 里程信号
19 | DriverSeatBeltOn |  | unsigned | 1 | 100 | 500 | 0 | 是 | 判断驾驶员是否在位置，驶离辅助功能的输入条件
20 | DriverDoorOpen |  | unsigned | 1 | 100 | 500 | 0 | 否 | 判断驾驶员是否在位置，可取消
21 | Gsensor |  | unsigned | 10 | 20 | 100 | 0 | 否 | 纵向加速度信号，用于判断车辆静止时所处的坡道。可以取消，但起步释放的平顺性会变差，且大坡度的的起步释放可能出现溜坡
22 | FunctionLamp | output | unsigned | 2 | 50 | 200 | 0 | 是 | 功能指示灯，包含OFF、ON、Flash三个状态
23 | FailureLamp |  | unsigned | 2 | 50 | 200 | 0 | 是 | 故障指示灯，包含OFF、ON、Flash三个状态
24 | ApplicationStatus |  | unsigned | 3 | 50 | 200 | 0 | 是 | 拉起状态，包含Fully Released\Released\PreReleased\Applied\In Operation\Unknown
25 | FailureStatus |  | unsigned | 3 | 50 | 200 | 0 | 否 | 故障状态
26 | AcousticWarning |  | unsigned | 2 | 50 | 200 | 0 | 否 | 报警音，包含OFF、ON Once、ON continuous三个状态
27 | TextDisplay |  | unsigned | 3 | 50 | 200 | 0 | 否 | 文字提示
28 | SwitchStatus |  | unsigned | 3 | 50 | 200 | 0 | 否 | 开关状态
29 | BrakeLightOnReq |  | unsigned | 2 | 50 | 200 | 0 | 否 | 点亮制动尾灯信号请求,包含，OFF、ON