## Sheet1
车型 | 宝骏E100 |  | 鑫盛e华
型号 | 智行版 | 智享版 | 舒适型 | 时尚型 | 旗舰型
整车参数
长*宽*高（mm） | 2488*1506*1670 |  | 2726*1510*1543
车身结构 | 承载式@3门2座两厢车 |  | 高强度铝合金骨架系统+非金属合金注塑覆盖件
乘员人数（含司机） | 2 |  | 2
整备质量（kg） | 750 |  | 770 | 820 | 870
最小转弯半径（m） |  |  | 3.6
最小离地间隙 | 130
每公里电耗量（度） | 0.096129 |  | 0.07KW.h
轴距（mm） | 1600 |  | 1865
前/后轮距（mm） | 1310/1320 |  | 1285/1285
接近角（°） |  |  | ≥30
离去角（°） |  |  | ≥30
性能指标
最高车速（Km/h) | 100 | 100 | 45±5 | 55±5 | 55±5
续航里程(Km) | 155 | 155 | 100±10 | 110±10 | 150±10
最大爬坡度（%） |  |  | ≤30
50公里初速制动距离（m） |  |  | <9
动力及电单元系统
电机型式 | 永磁同步 |  | 交流 | 交流 | 交流
电机功率 | 29kw@110N |  | 4KW | 4KW | 4KW
驱动方式 | 前置前驱 |  | 后置后驱
电池类别 | 三元锂电池 |  | 免维护晶胶电池 | 免维护晶胶电池 | 免维护晶胶电池
动力电池规格/节数 | 14.9kWh |  | 110Ah 5块 | 110Ah 6块 | 135Ah 6块
充电电压 |  |  | 60V | 72V | 72V
充电时间 | 慢充8小时 |  | 8-10小时
档位个数 | 1 |  | \
变速箱类型 | 固定齿比变速箱 |  | \
底盘转向
前悬架类型 | 麦弗逊式独立悬架 |  | 麦弗逊式独立悬架
后悬架类型 | 拖曳臂式悬架 |  | 麦弗逊式独立悬架带横拉杆
助力类型 | 电动助力 |  | 机械式
车轮制动
前制动类型 | 通风盘式 |  | 盘式
后制动类型 | 盘式 |  | 盘式
驻车类型 | 手刹 | 电子驻车 | 脚驻车制动
刹车辅助 | 真空助力 |  | 真空助力
轮胎规格 | 145/70 R12 |  | 155/65 R13
轮毂型式 |  |  | 钢轮毂 | 铝轮毂 | 铝轮毂
防盗配置/安全装备
车内中控锁 | ● | ● | ● | ● | ●
遥控钥匙 | ● | ● | \ | \ | \
无钥匙启动系统 | \ | ● | \ | \ | \
无钥匙进入系统 | \ | ● | \ | \ | \
主/副驾驶座安全气囊 | 主●/副- | 主●/副- | \ | \ | \
安全带未系提示 | ● | ● | \ | \ | \
ISOFIX儿童座椅接口 | \ | ● | \ | \ | \
防抱死ABS | ● | ● | \ | \ | \
制动力分配(EBD/CBC) | ● | ● | \ | \ | \
刹车辅助(EBA/BAS/BA) | \ | ● | \ | \ | \
牵引力控制系统(ASR/TCS/TRC) | \ | ● | \ | \ | \
车身稳定控制（ESC/ESP/DSC） | \ | ● | \ | \ | \
辅助/操控配置
前/后驻车雷达 | 前-/后● | 前-/后● | \ | \ | \
内部配置
多功能方向盘 | ● | ● | \ | \ | \
行车电脑显示屏 | ● | ● | \ | \ | \
全液晶仪表盘 | ● | ● | \ | \ | \
座椅材质 | 织物 | 织物
GPS | ○ | ● | \ | \ | \
车联网 | ● | ● | \ | \ | \
中控台 | ○ | ● | \ | \ | \
中控台尺寸 | 选装10英寸 | 10英寸 | \ | \ | \
扬声器数量 | 2-3喇叭 | 2-3喇叭 | \ | \ | \
近/远光灯 | 卤素/卤素 | 卤素/卤素 | \ | \ | \
前雾灯 | ● |  | \ | \ | \
大灯高度可调 | ● |  | \ | \ | \
车内氛围灯 | \ | ○ | \ | \ | \
前/后电动车窗 | 前●/后- | 前●/后- | \ | \ | \
车窗一键升/降 | 驾驶席 | 驾驶席 | \ | \ | \
后视镜电动调节 | \ | ● | \ | \ | \
遮阳化妆镜 | \ | ● | \ | \ | \
空调控制方式 | 手动● | 手动● | \ | \ | \
车内空气调节/花粉过滤 | \ | ● | \ | \ | \
防撞梁 |  |  | ○ | ○ | ●