## 通信协议
电机系统通信协议V1(Intel格式)
源地址 | 报文 | ID | Rate（ms） | 数据长度 （字节） | 报文说明 | 信号名 | 信号说明 | 范围 | 起始位置 | 信号长度（bits) | 偏置 | 精度 | 备注
VCU | MC1 | 0xCFF0A31 | 10 | 8 | VCU发送给MCU的控制报文 | MC1_Mor_Enable | 电机使能 | 00：电机休眠 01：电机工作 10：11：预留 | 1.1 | 2 | 0 | 1 | 10~11：报错且不工作
[6 empty] | MC1_Mor_Work_Mode | 电机工作模式 | 000：自由Free0 001：正转电动1 010：正转发电2 011：反转电动3 100：反转发电4 101:111：保留 | 1.3 | 3 | 0 | 1 | 为0时，电机不出力，只空转 保留位不响应
[6 empty] | MC1_Mor_Con_Mode | 电机控制模式 | 00：转矩控制 01：转速控制 10:11：保留 | 1.6 | 2 | 0 | 1
[7 empty] | 保留 |  | 2.1
[6 empty] | MC1_Mor_Tgt_Spd | 电机目标转速/转速限值 | 0~10000rpm | 3.1 | 16 | 0 | 1rpm | 转矩控制时，通过该信号限制转速
[6 empty] | MC1_Mor_Tgt_Trq | 电机目标转矩/转矩限值 | 0~1000Nm | 5.1 | 16 | 0 | 1Nm | 转速控制时，通过该信号限制转矩
[7 empty] | 保留 |  | 7.1
[6 empty] | MC1_CycMsg_Num | 控制报文循环计数值 |  | 8.1 | 4 | 0 | 1 | 初始值为1，每发送一次报文该值加1,16次后置1
MCU | MS1 | 0xCFF11EF | 20 | 8 | MCU反馈给VCU的状态报文 | MS1_Mor_Curr | 电机母线电流 | -600~600A | 1.1 | 16 | -600 | 0.1A | 负值表示发电电流，正值表示驱动
[6 empty] | MS1_Mor_Vltg | 电机母线电压 | 0~1200V | 3.1 | 16 | 0 | 1V
[6 empty] | MS1_Mor_Spd_Cent | 电机当前转速 | 0~10000rpm | 5.1 | 16 | 0 | 1rpm
[6 empty] | MS1_Mor_Trq_Cent | 电机当前转矩 | 0~1000Nm | 7.1 | 16 | 0 | 1Nm
MCU | DM1M | 0x18FECAEF | 50 | 8 | MCU反馈给VCU的状态报文 | DM1M_MorCavity_Temp | 电机本体温度 | -40~150℃ | 1.1 | 8 | -40 | 1
[6 empty] | DM1M_MorCtrl_Temp | 电机控制器温度 | -40~150℃ | 2.1 | 8 | -40 | 1
[6 empty] | DM1M_Error_level | 控制器故障等级 | 00-正常；01-一级故障（严重故障）；10-二级故障（轻微故障）；11-三级故障（警告、提醒） | 7.1 | 2 | 0 | 1
[6 empty] | DM1M_Error_Code | 故障代码 | 0000表示无故障；0001表示输入欠压；0010表示输入过压；0011表示输入过流；0100表示过载故障；0101表示控制器过温；0110表示输出缺相；0111表示CAN通讯故障 其他故障待定 | 7.3 | 6 | 0 | 1
[6 empty] | DM1M_CycMsg_Num | 报文循环计数 |  | 8.1 | 4 | 0 | 1

## Sheet1
7 | 6 | 5 | 4 | 3 | 2 | 1 | 0
|  |  | 0 | 0 | 1
|  |  | 0 | 1 | 0
|  |  | 0 | 1 | 1
|  |  | 1 | 0 | 0
| 0 | 0
| 0 | 1