## Sheet1
项目 | 目标值 | 德科可达到值
转向角度精度 | 0.1deg | 0.1deg（汽车前轮偏转中心线的角度）
更新频率 | 10ms | 10ms
转向盘角度控制步长 | ＜90deg（≤50deg more better） | ≤10deg
响应时间 | ≤70ms | ≤70ms
转向盘角度加速度 | ≥1200deg/s² | ≥1000deg/s²
转向盘角速度 | 450deg/s≤V≤500deg/s | 420deg/s≤V≤480deg/s
最大转向盘角速度 | Vmax≤500deg/s | Vmax≤500deg/s
转向盘角度调整时间 | ≤1s | ≤1s
波动角度 | ≤20deg | ≤20deg
转向盘角度偏差 | ≤1deg | ≤1deg
转向盘控制角度范围 | 90%~95% of Max PSW | 90%~95% of Max PSW
车辆最小转弯半径 | ≤4.2 | 与车辆设计有关
阶跃信号 | ＞90deg，3 continues EPS exit active | ok
驾驶员干涉条件 | ＞3Nm for 50ms | ok