## Sheet1
No. | project | 项目 | 目标值 | 可达到值
1 | Steering angle resolution | 转向角度精度 | 0.1deg | ≤1deg
2 | Update rate | 更新频率 | 10ms | 10ms
3 | Steering wheel angle control step | 转向盘角度控制步长 | ＜90deg（≤50deg more better） | ≤10deg
4 | Dead time/EPS individual processing time | 响应时间 | ≤70ms | ≤70ms
5 | Steering wheel angle acceleration | 转向盘角度加速度 | ≥1200deg/s² | ≥1000deg/s²
6 | Steering wheel angle velocity | 转向盘角速度 | 450deg/s≤V≤500deg/s | 420deg/s≤V≤480deg/s
| maximum steering wheel angle velocity | 最大转向盘角速度 | Vmax≤500deg/s | Vmax≤500deg/s
7 | Steering wheel angle adjusted time | 转向盘角度调整时间 | ≤1s | ≤1s
| Fluctuation angle | 波动角度 | ≤20deg | ≤20deg
8 | Steering wheel angle controlled deviation | 转向盘角度偏差 | ≤1deg | ≤1deg
9 | Steering wheel controlled angle range | 转向盘控制角度范围 | 90%~95% of Max PSW | 90%~95% of Max PSW
| Vehicle’s minimum turning radius（m） | 车辆最小转弯半径 | ≤4.2 | 与车辆设计有关
10 | Jump signal(Optional) | 阶跃信号 | ＞90deg，3 continues EPS exit active | ok
11 | Maximum torque applied to driver | 驾驶员干涉条件 | ＞3Nm for 50ms | ok