## Sheet1
型号 | 舒适型 | 时尚型 | 旗舰型
整车参数
长*款*高（mm） | 2726*1510*1543
车身结构 | 高强度铝合金骨架系统+非金属合金注塑覆盖件
乘员人数（含司机） | 4
整备质量（kg） | 770 | 820 | 870
最小转弯半径（m） | 3.6
每公里电耗量（度） | 0.07KW.h
轴距（mm） | 1865
前/后轮距（mm） | 1285/1285
接近角（°） | ≥30
离去角（°） | ≥30
性能指标
最高车速（Km/h) | 45±5 | 55±5 | 55±5
续航里程(Km) | 100±10 | 110±10 | 150±10
最大爬坡度（%） | ≤30
50公里初速制动距离（m） | <9
动力及电单元系统
电机型式 | 交流 | 交流 | 交流
电机功率 | 4KW | 4KW | 4KW
驱动方式 | 后置后驱
电池类别 | 免维护晶胶电池 | 免维护晶胶电池 | 免维护晶胶电池
动力电池规格/节数 | 110Ah 5块 | 110Ah 6块 | 135Ah 6块
充电电压 | 60V | 72V | 72V
充电时间 | 8-10小时
底盘转向
前悬架类型 | 麦弗逊式独立悬架
后悬架类型 | 麦弗逊式独立悬架带横拉杆
车轮制动
前制动类型 | 盘式
后制动类型 | 盘式
驻车类型 | 脚驻车制动
刹车辅助 | 真空助力
轮胎规格 | 155/65 R13
轮毂型式 | 钢轮毂 | 铝轮毂 | 铝轮毂
安全装备
车内中控锁 | ● | ● | ●
防撞梁 | ○ | ○ | ●